## 版本管理
版本管理（上装版）
版本号 | 变更内容 | 时间 | 编辑人 | 备注
v1.0-v1.2 | 协议初版，以及控制层面改为了完全使用EMB的控制报文，上电逻辑依旧不变。 | 2024.3月 | 石李城
v1.3 | 冷机上电报文DCAN发出，网关转PCAN由VCU接收；改为依旧是由冷机在DCAN发出，但是VCU在CCAN接收报文，因为PCAN已经满了。相应ID一同变化，因为报文ID重复，故更改VCU和冷机沟通的报文ID。 变化内容为： 1.冷机反馈给VCU的报文ID，由0x181FEF24改为了0x1821EF24 。 2.VCU发给冷机的状态和指令，ID由原来的0x181624EF改为0x182124EF 3.注意，今后1821EF24到1825EF24的5帧，以及182124EF和182524EF的5帧，预留为VCU和冷藏车交互的报文。此10帧为冷藏车专用。EF指VCU，24指上装。 4.冷机新增功能，0x18FFC119中防撞提示由长度1改为长度3，解析新增根据碰撞距离报警。0x18FFC319新增9个选配相关的报文，用于区分选配和未选配。0x18FFC819为此版本新增报文，用于描述软件版本号，注意！无法描述硬件版本号。 5.报文id全面改为庆铃标准。因为改装厂增多，避免ID重复，所以需要把id全部统一为庆铃标准。其中，控制报文0x18FF0019，改为0x18982418，新增则顺移变成0x18992418、0x189A2418、以此类推。该标准中18表示大屏，24表示上装（冷机是上装的一个分类）。然后大屏接收的报文，0x18FFC119一直到0x18FFC819的8帧报文变为0x18981824到0x189F1824的8帧（具体见表），还可以新增0x18A01824和0x18A11824两帧报文。大屏可接收10帧报文用于处理上装数据，增加需要另外和大屏厂家沟通。具体见表格。 6.新增中控屏虚拟按键的报文0x1894EF18，该报文以周期500持续向总线发送数据，可用作心跳信号，用于上装和大屏保持通信。 | 2024.6.17 | 石李城

## v1.3报文id改动对照表
序号 | 原始id | 现ID | 报文描述
1 | 0x181624EF | 0x182124EF | VCU发给冷机的状态和指令
2 | 0x181FEF24 | 0x1821EF24 | 冷机上下电请求
3 | 0x18FF0019 | 0x18982418 | 中控屏发送报文
4 | 0x18FFC119 | 0x18981824 | 冷机反馈的报文1
5 | 0x18FFC219 | 0X18991824 | 冷机反馈的报文2
6 | 0x18FFC319 | 0X189A1824 | 冷机反馈的报文3
7 | 0x18FFC419 | 0X189B1824 | 冷机反馈的报文4
8 | 0x18FFC519 | 0X189C1824 | 冷机反馈的报文5
9 | 0x18FFC619 | 0X189D1824 | 冷机反馈的报文6
10 | 0x18FFC719 | 0X189E1824 | 冷机反馈的报文7
11 | 0x18FFC819 | 0X189F1824 | 冷机反馈的报文8
12 | 0X1824FBD1 | 不变 | 电池电量信息

## CCAN_EMB
Msg Name 报文名称 | Msg Type 报文类型 | Msg ID 报文标识符 | Msg Send Type报文发送模式 | Msg CycleTime(ms)报文周期时间 | MsgLength(Byte) 报文长度 | SignalName 信号名称 | SignalName(Chinese) 信号名称（中文） | ByteOrder 排列格式 | SignalSendType 信号发送类型 | StartByte 起始字节 | StartBit 起始位 | BitLength(Bit) 信号长度 | DataType 数据类型 | Resolution 精度 | Offset 偏移量 | SignalMin.Value(Phys)物理最小值 | SignalMax.Value(Phys) 物理最大值 | InitialValue(Phys) 物理初始值 | Signal Min.Value(Hex) 总线最小值（十六进制） | SignalMax.Value(Hex) 总线最大值（十六进制） | InitialValue(Hex) 总线初始值（十六进制） | InvalidValue(Hex) 总线无效值（十六进制） | Unit 单位 | SignalValueDescription 信号值描述 | GW | VCU
VCU2Cabin_cmd1 | Normal | 0x182124EF | Cycle | 200 | 8 | VCU发给冷机的状态和指令 | [18 empty] | R | S
[6 empty] | vcu_PtoOffHvReq | 请求冷机关机指令（底盘需要冷机强制下电，例如司机拧钥匙，或电池电量低于10%） | Intel | Cycle | 2 | 16 | 2 | Unsigned | 1 | 0 | 0 | 3 | 0 | 0 | 3 | 0 | 3 |  | 0x0：预留 0x1：请求关机无效 0x2：请求关机有效 0x3：无效值未使用 | R
[6 empty] | vcu_PtoHvSts | 上装高压上电状态 | Intel | Cycle | 2 | 18 | 2 | Unsigned | 1 | 0 | 0 | 3 | 0 | 0 | 3 | 0 | 3 |  | 0x0：预留 0x1：无高压 0x2：高压上电完成 0x3：无效值未使用 | R
Cabin2VCU_req1 | Normal | 0x1821EF24 | Cycle | 500 | 8 | 冷机控制发送给V CU | [18 empty] | S | R
[6 empty] | cabin2_PtoHvOn_req | 上装高压请求指令 | Intel | Cycle | 0 | 2 | 2 | Unsigned | 1 | 0 | 0 | 3 | [6 empty] | 0x0：预留 0x1：上装下电请求（请求底盘上装高压继电器断开） 0x2：上装请求上高压（请求底盘上装高压继电器闭合） 0x3：无效值未使用 |  | R
CCS7 | Normal | 0x18982418 | event | 100 | 8 | 大屏给VCU反馈的开关机请求指令 | [18 empty] | S | R
[6 empty] | emb_switch_req | 开/关机 | Intel |  | 0 | 0 | 1 | Unsigned | 1 | 0 | [8 empty] | 0x00 = 无效（开机和关机均无效） 0x01 =有效（开机或者关机） |  | R
[6 empty] | emb_coldMode_req | 制冷模式 | Intel |  | 0 | 1 | 1 | Unsigned | 1 | 0 | [8 empty] | 0x00 = 无效 0x01 =有效
[6 empty] | emb_warmMode_req | 制热模式 | Intel |  | 0 | 2 | 1 | Unsigned | 1 | 0 | [8 empty] | 0x00 = 无效 0x01 =有效
[6 empty] | emb_fanMode_req | 通风模式 | Intel |  | 0 | 3 | 1 | Unsigned | 1 | 0 | [8 empty] | 0x00 = 无效 0x01 =有效
[6 empty] | emb_defrost_req | 手动除霜 | Intel |  | 0 | 4 | 1 | Unsigned | 1 | 0 | [8 empty] | 0x00 = 无效 0x01 =有效
[6 empty] | emb_sterilize_req | 臭氧消毒 | Intel |  | 0 | 5 | 1 | Unsigned | 1 | 0 | [8 empty] | 0x00 = 无效 0x01 =有效
[6 empty] | emb_setValueUp_req | 设定数据“+” | Intel |  | 0 | 6 | 1 | Unsigned | 1 | 0 | [8 empty] | 0x00 = 无效 0x01 =有效
[6 empty] | emb_setValueDown_req | 设定数据“-” | Intel |  | 0 | 7 | 1 | Unsigned | 1 | 0 | [8 empty] | 0x00 = 无效 0x01 =有效
[6 empty] | emb_forceSwitch_req | 强制开关机 | Intel |  | 1 | 8 | 1 | Unsigned | 1 | 0 | [8 empty] | 0x00 = 无效 0x01 =有效
[6 empty] | emb_normalParamSelect | 普通参数设置状态标识 | Intel |  | 2 | 16 | 8 | Unsigned | 1 | 0 | [8 empty] | 0x00 : 非设置状态 0x01 : 除霜间隔时间 A1 0x02 : 温控回差温度 A2 0x03 : 除霜运行最长时间 A3 0x04 : 除霜终止温度 A4 0x05-0xFF :无效
[6 empty] | emb_advancedParamSelect | 高级参数设置状态标识 | Intel |  | 3 | 24 | 8 | Unsigned | 1 | 0 | [8 empty] | 0x00 =非设置状态 0x01 =制热功能使能 H1 0x02 =滴水时间 H2 0x03 =库温设定上限温度 H3 0x04 =库温设定上限温度 H4 0x05 =蒸发风机到温模式 H5 0x06 =箱内温度校正H6 0x07 =压缩机最短停机时间H7 0x08 =除霜温差模式 H8 0x09 =当量除霜温差 H9 0x0A =温差除霜最高除霜温度限制值H10 0x0B =面板配置 H11 0x0C = 排气温度控制喷液阀H12 0x0D = 打开喷液阀的排气温度阀值H13 0x0E =关闭喷液阀的排气温度阀值H14 0x0F =压缩机转速上限设置H15 0x10-0xFF = 无效
Cabin2CCS1 | Normal | 0x18981824 | Cycle | 100 | 8 | 给VCU反馈冷机状态 | [18 empty] | S | R
[6 empty] | emb_tempSetValue | 设定温度 | Intel |  | 0 | 0 | 8 | Unsigned | 1 | -40 | [7 empty] | ℃ | 分辨率1℃/bit 偏移量-40℃
[6 empty] | emb_workMode | 工作模式MS | Intel |  | 1 | 8 | 2 | Unsigned | 1 | 0 | [8 empty] | 0x00 = 关闭; 0x01 = 制冷; 0x02 = 制热; 0x03 = 通风;
[6 empty] | emb_defrostStage | 除霜阶段标志 | Intel |  | 1 | 10 | 2 | Unsigned | 1 | 0 | [8 empty] | 0x00 = 除霜关闭 0x01= 除霜准备 0x02 = 除霜运行 0x03 =滴水
[6 empty] | emb_collisionWarningSts | 防撞提示 | Intel |  | 1 | 12 | 1 | Unsigned | 1 | 0 | [8 empty] | 0x00 = 无效 0x01 = 防撞提示
[6 empty] | emb_sterilizeSts | 臭氧消毒 | Intel |  | 1 | 15 | 1 | Unsigned | 1 | 0 | [8 empty] | 0x00 = 关闭 0x01 = 开启
[6 empty] | emb_defrostInterval | 除霜间隔时间A1 | Intel |  | 2 | 16 | 8 | Unsigned | 30 | 0 | [7 empty] | min | 分辨率30min/bit 偏移量0 范围30-600min
[6 empty] | emb_tempCtrlReturnTemp | 温控回差温度A2 | Intel |  | 3 | 24 | 8 | Unsigned | 1 | -40 | [7 empty] | ℃ | 分辨率1℃/bit 偏移量-40℃ 范围1-20℃
[6 empty] | emb_defrostMaxTime | 除霜运行最长时间A3 | Intel |  | 4 | 32 | 8 | Unsigned | 1 | 0 | [7 empty] | min | 分辨率1min/bit 偏移量0 范围1-60min
[6 empty] | emb_defrostEndTemp | 除霜终止温度A4 | Intel |  | 5 | 40 | 8 | Unsigned | 1 | -40 | [7 empty] | ℃ | 分辨率1℃/bit 偏移量-40℃ 范围1-30℃
[6 empty] | emb_warmEnable | 制热功能使能H1 | Intel |  | 6 | 48 | 1 | Unsigned | 1 | 0 | [8 empty] | 0x00 =关闭 0x01=使能
[6 empty] | emb_evaporationFanTempMode | 蒸发风机到温模式H5 | Intel |  | 6 | 49 | 1 | Unsigned | 1 | 0 | [8 empty] | 0x00= 关闭 0x01=开启
[6 empty] | emb_DefrostTempDifferenceMode | 除霜温差模式H8 | Intel |  | 6 | 50 | 1 | Unsigned | 1 | 0 | [8 empty] | 0x00 =关闭 0x01 =开启
[6 empty] | emb_panelConfig | 面板配置H11 | Intel |  | 6 | 51 | 1 | Unsigned | 1 | 0 | [8 empty] | 0x00 =有面板 0x01 =无面板
[6 empty] | emb_dripTime | 滴水时间H2 | Intel |  | 6 | 52 | 4 | Unsigned | 1 | 0 | [7 empty] | min | 分辨率：1min/bit 偏移量：0 范围：1-10min
[6 empty] | emb_boxUpLimitTemp | 库温设定上限温度H3 | Intel |  | 7 | 56 | 8 | Unsigned | 1 | -40 | [7 empty] | ℃ | 分辨率：1℃/bit 偏移量：-40℃ 范围：10-40℃
Cabin2CCS3 | Normal | 0x189A1824 | Cycle | 1000 | 8 | 给VCU反馈冷机故障状态 | [18 empty] | S | R
[6 empty] | emb_errCode | 故障代码 ERR_CODE。注：多个故障出现时，循环发送；一轮故障代码发送完毕后再发送“0xFF"作为结束标志 | Intel |  | 0 | 0 | 8 |  | 1 | 0 | [8 empty] | 0x00 = 无故障时 0x01 =1控制电源故障 0x02 =2箱内回风温度传感器故障 0x03 =3箱外环境温度传感器故障 0x04 =4蒸发器出风温度传感器故障 0x05 =5除霜温度传感器故障 0x06 =6系统制冷剂高压压力故障 0x07 =7系统制冷剂低压压力故障 0x08 =8压缩机排气温度高故障 0x09 =9变频器故障 0x0B=11 DC-DC故障 0x0C =12高压压力传感器故障 0x0E =14压缩机排气温度传感器故障 0x15 =21箱内A区温度传感器故障 0x16 =22箱内B区温度传感器故障 0x17 =23箱内C区温度传感器故障 0x18 =24箱内湿度传感器故障 0x1E =30机组主接触器粘连故障 0x1F =31车辆VCU不许可上电故障 0x5E =94顶控-DC通讯故障 0x5F =95顶控-INV通讯故障 0x60 = 96防撞雷达模块通讯故障 0x61 =97自带远程管理模块RS485I通讯故障 0x62 =98顶控-车辆VCU通讯故障 0x63 =99顶控-车辆中控屏通讯故障 0x64 =100 顶控-面板通讯故障
[6 empty] | emb_doorSwitch | 开关门状态 | Intel |  | 1 | 8 | 1 |  | 1 | 0 | [8 empty] | 0x00 = 关门 0x01 =开门
[6 empty] | emb_backupPowerSts | 供电状态 | Intel |  | 1 | 9 | 1 |  | 1 | 0 | [8 empty] | 0x00 = 电池供电 0x01 = 备电供电
[6 empty] | emb_compSts | 压缩机运行状态 | Intel |  | 1 | 10 | 1 |  | 1 | 0 | [8 empty] | 0x00 = 停止 0x01 = 启动
[6 empty] | emb_ECOSts | 节能状态ECO | Intel |  | 1 | 11 | 1 |  | 1 | 0 | [8 empty] | 0x0 = 无效 0x1= 有效
[6 empty] | emb_remoteControlSts | 远程控制状态 | Intel |  | 1 | 12 | 1 |  | 1 | 0 | [8 empty] | 0x00 =面板优先 0x01 =远程控制优先
[6 empty] | emb_collisionRadarConfig | 防撞雷达选配 | Intel |  | 1 | 13 | 1 |  | 1 | 0 | [8 empty] | 0x0 = 无配置 0x1 = 有配置
[6 empty] | emb_boxRecoveryAirTemp | 箱内回风温度（用于表示实际温度） | Intel |  | 2 | 16 | 16 |  | 0.1 | -40 | [8 empty] | 分辨率0.1℃/bit 偏移量-40℃ RT1≤-40℃，显示L，RT1≥150℃，显示H
[6 empty] | emb_relativeHumidity | 箱内相对湿度RH | Intel |  | 4 | 32 | 8 |  | 1 | 0 | [8 empty] | 分辨率1%/bit 偏移量0
[6 empty] | emb_sterilizeConfig | 消毒功能选配 | Intel |  | 5 | 40 | 1 |  | 1 | 0 | [8 empty] | 0x0 = 无配置 0x1 = 有配置
[6 empty] | emb_areaATempSensorConfig | 温区A温度传感器选配 | Intel |  | 5 | 41 | 1 |  | 1 | 0 | [8 empty] | 0x0 = 无配置 0x1 = 有配置
[6 empty] | emb_areaBTempSensorConfig | 温区B温度传感器选配 | Intel |  | 5 | 42 | 1 |  | 1 | 0 | [8 empty] | 0x0 = 无配置 0x1 = 有配置
[6 empty] | emb_areaCTempSensorConfig | 温区C温度传感器选配 | Intel |  | 5 | 43 | 1 |  | 1 | 0 | [8 empty] | 0x0 = 无配置 0x1 = 有配置
[6 empty] | emb_doorSwitchSensorConfig | 箱门开关传感器选配 | Intel |  | 5 | 44 | 1 |  | 1 | 0 | [8 empty] | 0x0 = 无配置 0x1 = 有配置
[6 empty] | emb_CCSConfig | 中控屏配置(中控屏不处理) | Intel |  | 5 | 45 | 1 |  | 1 | 0 | [8 empty] | 0x0 = 无配置 0x1 = 有配置
[6 empty] | emb_VCUConfig | VCU通讯配置(中控屏不处理) | Intel |  | 5 | 46 | 1 |  | 1 | 0 | [8 empty] | 0x0 = 无配置 0x1 = 有配置
[6 empty] | emb_remoteCtrlConfig | 自带远程模块配置(中控屏不处理) | Intel |  | 5 | 47 | 1 |  | 1 | 0 | [8 empty] | 0x0 = 无配置 0x1 = 有配置
[6 empty] | emb_power_ | 瞬时功耗 | Intel |  | 7 | 56 | 8 |  | 0.1 | 0 | [7 empty] | kw | 分辨率0.1Kw/bit 偏移量0 范围0~25.5KW
Note on C2: 石李城: 由原来的0x181624EF改为0x182124EF
Note on C5: 石李城: 冷机反馈给VCU的状态，由 0x181FEF24 改为 0x1821EF24
Note on C19: 石李城: 用于给VCU反馈冷机的状态，由原来的0x18FFC119改为0x18981824，冷机不用管，这里只需要网关操作即可
Note on C35: 石李城: 给VCU反馈冷机故障信息，由原来的0x18FFC319改为0x189A1824。冷机不用管，该部分由网关处理
Note on H42: 石李城: 新增9个选配相关的报文，用于区分选配和未选配

## DCAN_EMB
Msg Name 报文名称 | Msg Type 报文类型 | Msg ID 报文标识符 | Msg Send Type报文发送模式 | Msg CycleTime(ms)报文周期时间 | MsgLength(Byte) 报文长度 | SignalName 信号名称 | SignalName(Chinese) 信号名称（中文） | ByteOrder 排列格式 | SignalSendType 信号发送类型 | StartByte 起始字节 | StartBit 起始位 | BitLength(Bit) 信号长度 | DataType 数据类型 | Resolution 精度 | Offset 偏移量 | SignalMin.Value(Phys)物理最小值 | SignalMax.Value(Phys) 物理最大值 | InitialValue(Phys) 物理初始值 | Signal Min.Value(Hex) 总线最小值（十六进制） | SignalMax.Value(Hex) 总线最大值（十六进制） | InitialValue(Hex) 总线初始值（十六进制） | InvalidValue(Hex) 总线无效值（十六进制） | Unit 单位 | SignalValueDescription 信号值描述 | GW | Cabin
CCS7 | Normal | 0x18982418 | Cycle | 100 | 8 | 接收来自大屏的控制指令，以及来自小屏幕的指令 | [18 empty] | S | R
[6 empty] | emb_switch_req | 开/关机 | Intel |  | 0 | 0 | 1 | Unsigned | 1 | 0 | [8 empty] | 0x00 = 无效（开机和关机均无效） 0x01 =有效（开机或者关机） |  | R
[6 empty] | emb_coldMode_req | 制冷模式 | Intel |  | 0 | 1 | 1 | Unsigned | 1 | 0 | [8 empty] | 0x00 = 无效(开或者关均无效) 0x01 =有效(开或者关) |  | R
[6 empty] | emb_warmMode_req | 制热模式 | Intel |  | 0 | 2 | 1 | Unsigned | 1 | 0 | [8 empty] | 0x00 = 无效(开或者关均无效) 0x01 =有效(开或者关) |  | R
[6 empty] | emb_fanMode_req | 通风模式 | Intel |  | 0 | 3 | 1 | Unsigned | 1 | 0 | [8 empty] | 0x00 = 无效(开或者关均无效) 0x01 =有效(开或者关) |  | R
[6 empty] | emb_defrost_req | 手动除霜 | Intel |  | 0 | 4 | 1 | Unsigned | 1 | 0 | [8 empty] | 0x00 = 无效(开或者关均无效) 0x01 =有效(开或者关) |  | R
[6 empty] | emb_sterilize_req | 臭氧消毒 | Intel |  | 0 | 5 | 1 | Unsigned | 1 | 0 | [8 empty] | 0x00 = 无效(开或者关均无效) 0x01 =有效(开或者关) |  | R
[6 empty] | emb_setValueUp_req | 设定数据“+” | Intel |  | 0 | 6 | 1 | Unsigned | 1 | 0 | [8 empty] | 0x00 = 无效 0x01 =有效 |  | R
[6 empty] | emb_setValueDown_req | 设定数据“-” | Intel |  | 0 | 7 | 1 | Unsigned | 1 | 0 | [8 empty] | 0x00 = 无效 0x01 =有效 |  | R
[6 empty] | emb_forceSwitch_req | 强制开关机 | Intel |  | 1 | 8 | 1 | Unsigned | 1 | 0 | [8 empty] | 0x00 = 无效 0x01 =有效 |  | R
[6 empty] | emb_normalParamSelect | 普通参数设置状态标识 | Intel |  | 2 | 16 | 8 | Unsigned | 1 | 0 | [8 empty] | 0x00 : 非设置状态 0x01 : 除霜间隔时间 A1 0x02 : 温控回差温度 A2 0x03 : 除霜运行最长时间 A3 0x04 : 除霜终止温度 A4 0x05-0xFF :无效 |  | R
[6 empty] | emb_advancedParamSelect | 高级参数设置状态标识 | Intel |  | 3 | 24 | 8 | Unsigned | 1 | 0 | [8 empty] | 0x00 =非设置状态 0x01 =制热功能使能 H1 0x02 =滴水时间 H2 0x03 =库温设定上限温度 H3 0x04 =库温设定上限温度 H4 0x05 =蒸发风机到温模式 H5 0x06 =箱内温度校正H6 0x07 =压缩机最短停机时间H7 0x08 =除霜温差模式 H8 0x09 =当量除霜温差 H9 0x0A =温差除霜最高除霜温度限制值H10 0x0B =面板配置 H11 0x0C = 排气温度控制喷液阀H12 0x0D = 打开喷液阀的排气温度阀值H13 0x0E =关闭喷液阀的排气温度阀值H14 0x0F =压缩机转速上限设置H15 0x10-0xFF = 无效 |  | R
Cabin2CCS1 | Normal | 0x18981824 | Cycle | 100 | 8 | 转发给大屏的信息1 | [18 empty] | R | S
[6 empty] | emb_tempSetValue | 设定温度 | Intel |  | 0 | 0 | 8 | Unsigned | 1 | -40 | [7 empty] | ℃ | 分辨率：1℃/bit 偏移量：-40℃ | R
[6 empty] | emb_workMode | 工作模式MS | Intel |  | 1 | 8 | 2 | Unsigned | 1 | 0 | [8 empty] | 0x00 = 关闭 0x01 = 制冷 0x02 = 制热 0x03 = 通风 | R
[6 empty] | emb_defrostStage | 除霜阶段标志 | Intel |  | 1 | 10 | 2 | Unsigned | 1 | 0 | [8 empty] | 0x00 = 除霜关闭 0x01= 除霜准备 0x02 = 除霜运行 0x03 =滴水 | R
[6 empty] | emb_collisionWarningSts | 防撞提示 | Intel |  | 1 | 12 | 3 | Unsigned | 1 | 0 | [8 empty] | 0x00 = 大于1.5米，无防撞提示; 0x01 = 距离非常近，小于0.3 M; 0x02 = 距离很近，大于0.3米，小于0.6米; 0x03 = 距离一般，大于0.6米，小于0.9米; 0x04 = 距离远，大于0.9米，小于1.2米; 0x05 = 距离更远，大于1.2米，小于1.5米; | R
[6 empty] | emb_sterilizeSts | 臭氧消毒 | Intel |  | 1 | 15 | 1 | Unsigned | 1 | 0 | [8 empty] | 0x00 = 关闭 0x01 = 开启 | R
[6 empty] | emb_defrostIntervalA1 | 除霜间隔时间A1 | Intel |  | 2 | 16 | 8 | Unsigned | 30 | 0 | [7 empty] | min | 分辨率：30min/bit 偏移量：0 范围：30-600min | R
[6 empty] | emb_tempCtrlReturnTemp | 温控回差温度A2 | Intel |  | 3 | 24 | 8 | Unsigned | 1 | -40 | [7 empty] | ℃ | 分辨率：1℃/bit 偏移量：-40℃ 范围：1-20℃ | R
[6 empty] | emb_defrostMaxTimeA3 | 除霜运行最长时间A3 | Intel |  | 4 | 32 | 8 | Unsigned | 1 | 0 | [7 empty] | min | 分辨率：1min/bit 偏移量：0 范围：1-60min | R
[6 empty] | emb_defrostEndTempA4 | 除霜终止温度A4 | Intel |  | 5 | 40 | 8 | Unsigned | 1 | -40 | [7 empty] | ℃ | 分辨率：1℃/bit 偏移量：-40℃ 范围：1-30℃ | R
[6 empty] | emb_warmEnable | 制热功能使能H1 | Intel |  | 6 | 48 | 1 | Unsigned | 1 | 0 | [8 empty] | 0x00 =关闭 0x01 =使能 | R
[6 empty] | emb_evaporationFanTempModeH5 | 蒸发风机到温模式H5 | Intel |  | 6 | 49 | 1 | Unsigned | 1 | 0 | [8 empty] | 0x00 =关闭 0x01 =开启 | R
[6 empty] | emb_DefrostTempDifferenceMode | 除霜温差模式H8 | Intel |  | 6 | 50 | 1 | Unsigned | 1 | 0 | [8 empty] | 0x00 =关闭 0x01 =开启 | R
[6 empty] | emb_panelConfig | 面板配置H11 | Intel |  | 6 | 51 | 1 | Unsigned | 1 | 0 | [8 empty] | 0x00 =有面板 0x01 =无面板 | R
[6 empty] | emb_dripTime | 滴水时间H2 | Intel |  | 6 | 52 | 4 | Unsigned | 1 | 0 | [7 empty] | min | 分辨率：1min/bit 偏移量：0 范围：1-10min | R
[6 empty] | emb_boxUpLimitTemp | 库温设定上限温度H3 | Intel |  | 7 | 56 | 8 | Unsigned | 1 | -40 | [7 empty] | ℃ | 分辨率：1℃/bit 偏移量：-40℃ 范围：10-40℃ | R
Cabin2CCS2 | Normal | 0x18991824 | Cycle | 100 | 8 | [19 empty] | R | S
[6 empty] | H4 | 库温设定下限温度H4 | Intel |  | 0 | 0 | 8 | Unsigned | 1 | -40 | [8 empty] | 分辨率：1℃/bit 偏移量：-40℃ 范围：-35-10℃ | R
[6 empty] | emb_boxTempCorrectionH8 | 箱内温度校正H6 | Intel |  | 1 | 8 | 8 |  | 1 | -40 | [8 empty] | 分辨率：1℃/bit 偏移量：-40℃ 范围：-10-10℃ | R
[6 empty] | H7 | 压缩机最短停机时间H7 | Intel |  | 2 | 16 | 8 |  | 10 | 0 | [8 empty] | 分辨率：10s/bit 偏移量：0 范围：10-240s | R
[6 empty] | H9 | 当量除霜温度H9 | Intel |  | 3 | 24 | 8 |  | 1 | -40 | [8 empty] | 分辨率：1℃/bit 偏移量：-40℃ 范围：1-24℃ | R
[6 empty] | H10 | 温差除霜最高除霜温度限制值H10 | Intel |  | 4 | 32 | 7 |  | 1 | -40 | [8 empty] | 分辨率：1℃/bit 偏移量：-40℃ 范围：-15-30℃ | R
[6 empty] | H12 | 排气温度传感器控制喷液阀H12 | Intel |  | 4 | 39 | 1 |  | 1 | 0 | [8 empty] | 0x00 关闭 0x01 开启 | R
[6 empty] | H13 | 打开喷液阀的排气温度阀值H13 | Intel |  | 5 | 40 | 8 |  | 1 | -40 | [8 empty] | 分辨率：1℃/bit 偏移量：-40℃ 范围：80-140℃ | R
[6 empty] | H14 | 关闭喷液阀的排气温度阀值H14 | Intel |  | 6 | 48 | 8 |  | 1 | -40 | [8 empty] | 分辨率：1℃/bit 偏移量：-40℃ 范围：50-H13 ℃ | R
[6 empty] | H15 | 压缩机转速上限设置H15 | Intel |  | 7 | 56 | 8 |  | 100 | 0 | [8 empty] | 分辨率：100rpm/bit 偏移量：0 范围：1600-7200rpm | R
Cabin2CCS3 | Normal | 0x189A1824 | Cycle | 1000 | 8 | 转发给大屏的信息3 |  | Intel | [16 empty] | R | S
[6 empty] | emb_errCode | 故障代码 ERR_CODE。注：多个故障出现时，循环发送；一轮故障代码发送完毕后再发送“0xFF"作为结束标志 | Intel |  | 0 | 0 | 8 |  | 1 | 0 | [8 empty] | 0x00 = 无故障时 0x01 =1控制电源故障 0x02 =2箱内回风温度传感器故障 0x03 =3箱外环境温度传感器故障 0x04 =4蒸发器出风温度传感器故障 0x05 =5除霜温度传感器故障 0x06 =6系统制冷剂高压压力故障 0x07 =7系统制冷剂低压压力故障 0x08 =8压缩机排气温度高故障 0x09 =9变频器故障 0x0B=11 DC-DC故障 0x0C =12高压压力传感器故障 0x0E =14压缩机排气温度传感器故障 0x15 =21箱内A区温度传感器故障 0x16 =22箱内B区温度传感器故障 0x17 =23箱内C区温度传感器故障 0x18 =24箱内湿度传感器故障 0x1E =30机组主接触器粘连故障 0x1F =31车辆VCU不许可上电故障 0x5E =94顶控-DC通讯故障 0x5F =95顶控-INV通讯故障 0x60 = 96防撞雷达模块通讯故障 0x61 =97自带远程管理模块RS485I通讯故障 0x62 =98顶控-车辆VCU通讯故障 0x63 =99顶控-车辆中控屏通讯故障 0x64 =100 顶控-面板通讯故障 | R
[6 empty] | emb_doorSwitch | 开关门状态 | Intel |  | 1 | 8 | 1 |  | 1 | 0 | [5 empty] | 0 |  |  | 0x00 = 关门 0x01 =开门 | R
[6 empty] | emb_backupPowerSts | 供电状态 | Intel |  | 1 | 9 | 1 |  | 1 | 0 | [8 empty] | 0x00 = 电池供电 0x01 = 备电供电 | R
[6 empty] | emb_compSts | 压缩机运行状态 | Intel |  | 1 | 10 | 1 |  | 1 | 0 | [8 empty] | 0x00 = 停止 0x01 = 启动 | R
[6 empty] | emb_ECOSts | 节能状态ECO | Intel |  | 1 | 11 | 1 |  | 1 | 0 | [8 empty] | 0x0 = 无效 0x1= 有效 | R
[6 empty] | emb_remoteControlSts | 远程控制状态 | Intel |  | 1 | 12 | 1 |  | 1 | 0 | [8 empty] | 0x00 =面板优先 0x01 =远程控制优先 | R
[6 empty] | emb_collisionRadarConfig | 防撞雷达选配 | Intel |  | 1 | 13 | 1 |  | 1 | 0 | [8 empty] | 0x0 = 无配置 0x1 = 有配置 | R
[6 empty] | emb_boxRecoveryAirTemp | 箱内回风温度（用于表示实际温度） | Intel |  | 2 | 16 | 16 |  | 0.1 | -40 | [8 empty] | 分辨率0.1℃/bit 偏移量-40℃ RT1≤-40℃，显示L，RT1≥150℃，显示H | R
[6 empty] | emb_relativeHumidity | 箱内相对湿度RH | Intel |  | 4 | 32 | 8 |  | 1 | 0 | [8 empty] | 分辨率1%/bit 偏移量0 | R
[6 empty] | emb_sterilizeConfig | 消毒功能选配 | Intel |  | 5 | 40 | 1 |  | 1 | 0 | [8 empty] | 0x0 = 无配置 0x1 = 有配置 | R
[6 empty] | emb_areaATempSensorConfig | 温区A温度传感器选配 | Intel |  | 5 | 41 | 1 |  | 1 | 0 | [8 empty] | 0x0 = 无配置 0x1 = 有配置 | R
[6 empty] | emb_areaBTempSensorConfig | 温区B温度传感器选配 | Intel |  | 5 | 42 | 1 |  | 1 | 0 | [8 empty] | 0x0 = 无配置 0x1 = 有配置 | R
[6 empty] | emb_areaCTempSensorConfig | 温区C温度传感器选配 | Intel |  | 5 | 43 | 1 |  | 1 | 0 | [8 empty] | 0x0 = 无配置 0x1 = 有配置 | R
[6 empty] | emb_doorSwitchSensorConfig | 箱门开关传感器选配 | Intel |  | 5 | 44 | 1 |  | 1 | 0 | [8 empty] | 0x0 = 无配置 0x1 = 有配置 | R
[6 empty] | emb_CCSConfig | 中控屏配置(中控屏不处理) | Intel |  | 5 | 45 | 1 |  | 1 | 0 | [8 empty] | 0x0 = 无配置 0x1 = 有配置 | R
[6 empty] | emb_VCUConfig | VCU通讯配置(中控屏不处理) | Intel |  | 5 | 46 | 1 |  | 1 | 0 | [8 empty] | 0x0 = 无配置 0x1 = 有配置 | R
[6 empty] | emb_remoteCtrlConfig | 自带远程模块配置(中控屏不处理) | Intel |  | 5 | 47 | 1 |  | 1 | 0 | [8 empty] | 0x0 = 无配置 0x1 = 有配置 | R
[6 empty] | emb_power_ | 瞬时功耗 | Intel |  | 7 | 56 | 8 |  | 0.1 | 0 | [7 empty] | kw | 分辨率0.1Kw/bit 偏移量0 范围0~25.5KW | R
Cabin2CCS4 | Normal | 0x189B1824 | Cycle | 1000 | 8 |  |  | Intel | [16 empty] | R | S
[6 empty] | emb_outsideTemp | 室外温度 | Intel |  | 0 | 0 | 16 |  | 0.1 | -40 | [8 empty] | 分辨率0.1℃/bit 偏移量-40℃ | R
[6 empty] | emb_airOutTemp | 出风温度 | Intel |  | 2 | 16 | 16 |  | 0.1 | -40 | [9 empty] | R
[6 empty] | emb_defrostTemp | 除霜温度 | Intel |  | 4 | 32 | 16 |  | 0.1 | -40 | [9 empty] | R
[6 empty] | emb_compExhaustTemp | 压缩机排气温度 | Intel |  | 6 | 48 | 16 |  | 0.1 | -40 | [9 empty] | R
Cabin2CCS5 | Normal | 0x189C1824 | Cycle | 1000 | 8 |  |  | Intel | [16 empty] | R | S
[6 empty] | emb_areaAActualTemp | 箱内A区温度 | Intel |  | 0 | 0 | 16 |  | 0.1 | -40 | [9 empty] | R
[6 empty] | emb_areaBActualTemp | 箱内B区温度 | Intel |  | 2 | 16 | 16 |  | 0.1 | -40 | [9 empty] | R
[6 empty] | emb_areaCActualTemp | 箱内C区温度 | Intel |  | 4 | 32 | 16 |  | 0.1 | -40 | [9 empty] | R
[6 empty] | emb_ctrlVoltage | 控制电压 | Intel |  | 6 | 48 | 16 |  | 0.1 | 0 | [9 empty] | R
Cabin2CCS6 | Normal | 0x189D1824 | Cycle | 1000 | 8 |  |  | Intel | [16 empty] | R | S
[6 empty] | emb_highDCVoltage | 高压直流电压 | Intel |  | 0 | 0 | 16 |  | 0.1 | 0 | [9 empty] | R
[6 empty] | emb_highDCCurrent | 高压直流电流 | Intel |  | 2 | 16 | 16 |  | 0.1 | 0 | [9 empty] | R
[6 empty] | emb_compSpeed | 压缩机转速 | Intel |  | 4 | 32 | 16 |  | 1 | 0 | [9 empty] | R
[6 empty] | emb_runningTime | 机组累计运行时间 | Intel |  | 6 | 48 | 16 |  | 1 | 0 | [9 empty] | R
Cabin2CCS7 | Normal | 0x189E1824 | Cycle | 1000 | 8 |  |  | Intel | [16 empty] | R | S
[6 empty] | emb_evaporatorVoltage | 蒸发风机电压 | Intel |  | 0 | 0 | 16 |  | 0.1 | 0 | [9 empty] | R
[6 empty] | emb_condenserVoltage | 冷凝风机电压 | Intel |  | 2 | 16 | 16 |  | 0.1 | 0 | [9 empty] | R
[6 empty] | emb_freqStatus | 变频器INV状态标志 | Intel |  | 4 | 32 | 8 |  | 1 | 0 | [8 empty] | 0x01 =正转运行 0x02=反转运行 0x03 =停机 0x04 =调谐 0x05 =故障 | R
[6 empty] | emb_dc_dc1_Sts | DC-DC1状态标志 | Intel |  | 5 | 40 | 4 |  | 1 | 0 | [8 empty] | 0x01 =准备就绪 0x02=工作 0x03 =停机 0x04 =故障 | R
[6 empty] | emb_dc_dc2_Sts | DC-DC2状态标志 | Intel |  | 5 | 44 | 4 |  | 1 | 0 | [8 empty] | 0x01 =准备就绪 0x02=工作 0x03 =停机 0x04 =故障 | R
[6 empty] | emb_refrigerantPressure | 制冷剂高压压力 | Intel |  | 6 | 48 | 16 |  | 0.1 | 0 | [8 empty] | 显示精度0.1bar、范围0-6553.5bar | R
Cabin2CCS8 | Normal | 0x189F1824 | Cycle | 1000 | 8 | 用于描述软件版本号，注意！无法描述硬件版本号。 | [18 empty] | R | S
[6 empty] | pro_versionNum1 | 逻辑版本第一序号 | Intel |  | 0 | 0 | 8 |  | 1 | 0 |  | 99 | [6 empty] | ‘V1.4.0’版本号中的第一位‘1’ | R
[6 empty] | pro_versionNum2 | 逻辑版本第二序号 | Intel |  | 1 | 8 | 8 |  | 1 | 0 |  | 99 | [6 empty] | ‘V1.4.0’版本号中的第二位‘4’ | R
[6 empty] | pro_sequenceNum | 程序顺序版本，在程序逻辑版本未改动的条件下，每次编程修改后，该数值+1 | Intel |  | 2 | 16 | 8 |  | 1 | 0 |  | 99 | [6 empty] | ‘V1.4.0’版本号中的第三位‘0’ | R
[6 empty] | pro_softwareBaseNum | 软件型号（基本型部分） | Intel |  | 3 | 24 | 8 |  | 1 | 0 | [8 empty] | 例如十进制值58，表示580中的58 | R
[6 empty] | pro_softwareModifyNum | 软件型号（变型部分） | Intel |  | 4 | 32 | 8 |  | 1 | 0 | [8 empty] | 例如十进制值58，表示580中的0 | R
[6 empty] | pro_chassisFactoryNum | 底盘厂家代号 | Intel |  | 5 | 40 | 8 |  | 1 | 0 | [8 empty] | 例如17表示庆铃 | R
[6 empty] | pro_vehicleModel | 底盘规格代码号，该底盘厂家具体的底盘型号，例如1表示庆铃的新轻卡 | Intel |  | 6 | 48 | 8 |  | 1 | 0 | [8 empty] | 0x1=EVM100； | R
[6 empty] | pro_cabinFactorNum | 冷机厂家代码 | Intel |  | 7 | 56 | 8 |  | 1 | 0 | [9 empty] | R
Cabin2VCU_req1 | Normal | 0x1821EF24 | Cycle | 500 | 8 | 冷机反馈给VCU的状态 | [18 empty] | R | S
[6 empty] | cabin2_PtoHvOn_req | 上装高压请求指令（发给VCU） | Intel | Cycle | 0 | 2 | 2 | Unsigned | 1 | 0 | 0 | 3 | [6 empty] | 0x0：预留 0x1：上装下电请求（请求底盘上装高压继电器断开） 0x2：上装请求上高压（请求底盘上装高压继电器闭合） 0x3：无效值未使用 | R
VCU2Cabin_cmd1 | Normal | 0x182124EF | Cycle | 200 | 8 | VCU发给冷机的状态和指令 | [18 empty] | S | R
[6 empty] | vcu_PtoOffHvReq | 请求冷机关机指令（底盘需要冷机强制下电，例如司机拧钥匙，或电池电量低于10%） | Intel | Cycle | 2 | 16 | 2 | Unsigned | 1 | 0 | 0 | 3 | 0 | 0 | 3 | 0 | 3 |  | 0x0：预留 0x1：请求关机无效 0x2：请求关机有效 0x3：无效值未使用 |  | R
[6 empty] | vcu_PtoHvSts | 上装高压上电状态 | Intel | Cycle | 2 | 18 | 2 | Unsigned | 1 | 0 | 0 | 3 | 0 | 0 | 3 | 0 | 3 |  | 0x0：预留 0x1：无高压 0x2：高压上电完成 0x3：无效值未使用 |  | R
V2T_Info2 | Normal | 0x1824FBD1 | Cycle | 500 | 8 | VCU发给TBOX的数据，沿用，冷机只需要解析电池电量即可 | [18 empty] | S | R
[6 empty] | B2V_ST2_SOC | 电池包SOC | Intel | Cycle | 5 | 40 | 8 | Unsigned | 0.4 | 0 | 0 | 100 | 0 | 0 | FA | 0 | 0 | % | 255 "Signal Invalid" |  | R
CCS3 | Normal | 0x1894EF18 | Cycle | 500 | 8 | 中控屏虚拟按键（整帧转发，用作心跳信号，用于和上装保持通信，鉴别设备是否存在） | [18 empty] | S | R
Note on C2: 石李城: id统一改为了庆铃标准，由0x18FF0019改为了0x18982418
Note on C14: 石李城: id统一改为了庆铃标准， 由0x18FFC119改为了0x18981824
Note on Y18: 石李城: 防撞提示这帧报文的长度由1改为了3，同时解析规则增加了对距离的解析
Note on C30: 石李城: id统一改为了庆铃标准， 由0x18FFC219改为了0x18991824
Note on C40: 石李城: id统一改为了庆铃标准， 由0x18FFC319改为了0x189A1824
Note on H47: 石李城: 新增9个选配相关的报文，用于区分选配和未选配
Note on C59: 石李城: id统一改为了庆铃标准， 由0x18FFC419改为了0x189B1824
Note on C64: 石李城: id统一改为了庆铃标准， 由0x18FFC519改为了0x189C1824
Note on C69: 石李城: id统一改为了庆铃标准， 由0x18FFC619改为了0x189D1824
Note on C74: 石李城: id统一改为了庆铃标准， 由0x18FFC719改为了0x189E1824
Note on C81: 石李城: 为此版本新增报文，用于描述软件版本号，注意！无法描述硬件版本号。 id统一改为了庆铃标准， 由0x18FFC819改为了0x189F1824
Note on C90: 石李城: 冷机反馈给VCU的状态，由 0x181FEF24 改为 0x1821EF24
Note on C92: 石李城: VCU发给冷机的状态和指令，由原来的0x181624EF改为0x182124EF

## BCAN_EMB
Msg Name 报文名称 | Msg Type 报文类型 | Msg ID 报文标识符 | Msg Send Type报文发送模式 | Msg CycleTime(ms)报文周期时间 | MsgLength(Byte) 报文长度 | SignalName 信号名称 | SignalName(Chinese) 信号名称（中文） | ByteOrder 排列格式 | SignalSendType 信号发送类型 | StartByte 起始字节 | StartBit 起始位 | BitLength(Bit) 信号长度 | DataType 数据类型 | Resolution 精度 | Offset 偏移量 | SignalMin.Value(Phys)物理最小值 | SignalMax.Value(Phys) 物理最大值 | InitialValue(Phys) 物理初始值 | Signal Min.Value(Hex) 总线最小值（十六进制） | SignalMax.Value(Hex) 总线最大值（十六进制） | InitialValue(Hex) 总线初始值（十六进制） | InvalidValue(Hex) 总线无效值（十六进制） | Unit 单位 | SignalValueDescription 信号值描述 | GW | CCS
CCS7 | Normal | 0x18982418 | event | 100 | 8 | 用于大屏控制上装冷机，同时转一份给VCU用于判断开关机 | [18 empty] | R | S
[6 empty] | emb_switch_req | 开/关机 | Intel |  | 0 | 0 | 1 | Unsigned | 1 | 0 | [8 empty] | 0x00 = 无效（开机和关机均无效） 0x01 =有效（开机或者关机）无论开关机都发1 ，根据 workMode 的值来改变 | R
[6 empty] | emb_coldMode_req | 制冷模式 | Intel |  | 0 | 1 | 1 | Unsigned | 1 | 0 | [8 empty] | 0x00 = 无效(开或者关均无效) 0x01 =有效(开或者关) | R
[6 empty] | emb_warmMode_req | 制热模式 | Intel |  | 0 | 2 | 1 | Unsigned | 1 | 0 | [8 empty] | 0x00 = 无效(开或者关均无效) 0x01 =有效(开或者关) | R
[6 empty] | emb_fanMode_req | 通风模式 | Intel |  | 0 | 3 | 1 | Unsigned | 1 | 0 | [8 empty] | 0x00 = 无效(开或者关均无效) 0x01 =有效(开或者关) | R
[6 empty] | emb_defrost_req | 手动除霜 | Intel |  | 0 | 4 | 1 | Unsigned | 1 | 0 | [8 empty] | 0x00 = 无效(开或者关均无效) 0x01 =有效(开或者关) | R
[6 empty] | emb_sterilize_req | 臭氧消毒 | Intel |  | 0 | 5 | 1 | Unsigned | 1 | 0 | [8 empty] | 0x00 = 无效(开或者关均无效) 0x01 =有效(开或者关) | R
[6 empty] | emb_setValueUp_req | 设定数据“+”。设定“数据加”和“数据减”不可以同时为1，否则系统不执行。普通参数和高级参数全部为0时，表示设定温度。并且普通参数和高级参数不可以同时为1，只能有一个为1 。 | Intel |  | 0 | 6 | 1 | Unsigned | 1 | 0 | [8 empty] | 0x00 = 无效 0x01 =有效 | R
[6 empty] | emb_setValueDown_req | 设定数据“-” 。设定“数据加”和“数据减”不可以同时为1，否则系统不执行。普通参数和高级参数全部为0时，表示设定温度。并且普通参数和高级参数不可以同时为1，只能有一个为1 。 | Intel |  | 0 | 7 | 1 | Unsigned | 1 | 0 | [8 empty] | 0x00 = 无效 0x01 =有效 | R
[6 empty] | emb_forceSwitch_req | 强制开关机 | Intel |  | 1 | 8 | 1 | Unsigned | 1 | 0 | [8 empty] | 0x00 = 无效 0x01 =有效 | R
[6 empty] | emb_normalParamSelect | 普通参数设置状态标识 | Intel |  | 2 | 16 | 8 | Unsigned | 1 | 0 | [8 empty] | 0x00 : 非设置状态 0x01 : 除霜间隔时间 A1 0x02 : 温控回差温度 A2 0x03 : 除霜运行最长时间 A3 0x04 : 除霜终止温度 A4 0x05-0xFF :无效 | R
[6 empty] | emb_advancedParamSelect | 高级参数设置状态标识 | Intel |  | 3 | 24 | 8 | Unsigned | 1 | 0 | [8 empty] | 0x00 =非设置状态 0x01 =制热功能使能 H1 0x02 =滴水时间 H2 0x03 =库温设定上限温度 H3 0x04 =库温设定上限温度 H4 0x05 =蒸发风机到温模式 H5 0x06 =箱内温度校正H6 0x07 =压缩机最短停机时间H7 0x08 =除霜温差模式 H8 0x09 =当量除霜温差 H9 0x0A =温差除霜最高除霜温度限制值H10 0x0B =面板配置 H11 0x0C = 排气温度控制喷液阀H12 0x0D = 打开喷液阀的排气温度阀值H13 0x0E =关闭喷液阀的排气温度阀值H14 0x0F =压缩机转速上限设置H15 0x10-0xFF = 无效 | R
Cabin2CCS1 | Normal | 0x18981824 | Cycle | 100 | 8 | [19 empty] | S | R
[6 empty] | emb_tempSetValue | 设定温度 | Intel |  | 0 | 0 | 8 | Unsigned | 1 | -40 | [7 empty] | ℃ | 分辨率：1℃/bit 偏移量：-40℃ |  | R
[6 empty] | emb_workMode | 工作模式MS | Intel |  | 1 | 8 | 2 | Unsigned | 1 | 0 | [8 empty] | 0x00 = 关闭 0x01 = 制冷 0x02 = 制热 0x03 = 通风 |  | R
[6 empty] | emb_defrostStage | 除霜阶段标志，除了0之外的状态都是除霜开启。 | Intel |  | 1 | 10 | 2 | Unsigned | 1 | 0 | [8 empty] | 0x00 = 除霜关闭 0x01= 除霜准备 0x02 = 除霜运行 0x03 =滴水 |  | R
[6 empty] | emb_collisionWarningSts | 防撞提示 | Intel |  | 1 | 12 | 3 | Unsigned | 1 | 0 | [8 empty] | 0x00 = 大于1.5米，无防撞提示; 0x01 = 距离非常近，小于0.3 M; 0x02 = 距离很近，大于0.3米，小于0.6米; 0x03 = 距离一般，大于0.6米，小于0.9米; 0x04 = 距离远，大于0.9米，小于1.2米; 0x05 = 距离更远，大于1.2米，小于1.5米; |  | R
[6 empty] | emb_sterilizeSts | 臭氧消毒 | Intel |  | 1 | 15 | 1 | Unsigned | 1 | 0 | [8 empty] | 0x00 = 关闭 0x01 = 开启 |  | R
[6 empty] | emb_defrostIntervalA1 | 除霜间隔时间A1 | Intel |  | 2 | 16 | 8 | Unsigned | 30 | 0 | [7 empty] | min | 分辨率：30min/bit 偏移量：0 范围：30-600min |  | R
[6 empty] | emb_tempCtrlReturnTemp | 温控回差温度A2 | Intel |  | 3 | 24 | 8 | Unsigned | 1 | -40 | [7 empty] | ℃ | 分辨率：1℃/bit 偏移量：-40℃ 范围：1-20℃ |  | R
[6 empty] | emb_defrostMaxTimeA3 | 除霜运行最长时间A3 | Intel |  | 4 | 32 | 8 | Unsigned | 1 | 0 | [7 empty] | min | 分辨率：1min/bit 偏移量：0 范围：1-60min |  | R
[6 empty] | emb_defrostEndTempA4 | 除霜终止温度A4 | Intel |  | 5 | 40 | 8 | Unsigned | 1 | -40 | [7 empty] | ℃ | 分辨率：1℃/bit 偏移量：-40℃ 范围：1-30℃ |  | R
[6 empty] | emb_warmEnable | 制热功能使能H1 | Intel |  | 6 | 48 | 1 | Unsigned | 1 | 0 | [8 empty] | 0x00 =关闭 0x01 =使能 |  | R
[6 empty] | emb_evaporationFanTempModeH5 | 蒸发风机到温模式H5 | Intel |  | 6 | 49 | 1 | Unsigned | 1 | 0 | [8 empty] | 0x00 =关闭 0x01 = 开启 |  | R
[6 empty] | emb_DefrostTempDifferenceMode | 除霜温差模式H8 | Intel |  | 6 | 50 | 1 | Unsigned | 1 | 0 | [8 empty] | 0x00 = 关闭 0x01 = 开启 |  | R
[6 empty] | emb_panelConfig | 面板配置H11 | Intel |  | 6 | 51 | 1 | Unsigned | 1 | 0 | [8 empty] | 0x00 =有面板 0x01 =无面板 |  | R
[6 empty] | emb_dripTime | 滴水时间H2 | Intel |  | 6 | 52 | 4 | Unsigned | 1 | 0 | [7 empty] | min | 分辨率：1min/bit 偏移量：0 范围：1-10min |  | R
[6 empty] | emb_boxUpLimitTemp | 库温设定上限温度H3 | Intel |  | 7 | 56 | 8 | Unsigned | 1 | -40 | [7 empty] | ℃ | 分辨率：1℃/bit 偏移量：-40℃ 范围：10-40℃ |  | R
Cabin2CCS2 | Normal | 0x18991824 | Cycle | 100 | 8 | [19 empty] | S | R
[6 empty] | H4 | 库温设定下限温度H4 | Intel |  | 0 | 0 | 8 | Unsigned | 1 | -40 | [8 empty] | 分辨率：1℃/bit 偏移量：-40℃ 范围：-35-10℃ |  | R
[6 empty] | emb_boxTempCorrection | 箱内温度校正H6 | Intel |  | 1 | 8 | 8 |  | 1 | -40 | [8 empty] | 分辨率：1℃/bit 偏移量：-40℃ 范围：-10-10℃ |  | R
[6 empty] | H7 | 压缩机最短停机时间H7 | Intel |  | 2 | 16 | 8 |  | 10 | 0 | [8 empty] | 分辨率：10s/bit 偏移量：0 范围：10-240s |  | R
[6 empty] | H9 | 当量除霜温度H9 | Intel |  | 3 | 24 | 8 |  | 1 | -40 | [8 empty] | 分辨率：1℃/bit 偏移量：-40℃ 范围：1-24℃ |  | R
[6 empty] | H10 | 温差除霜最高除霜温度限制值H10 | Intel |  | 4 | 32 | 7 |  | 1 | -40 | [8 empty] | 分辨率：1℃/bit 偏移量：-40℃ 范围：-15-30℃ |  | R
[6 empty] | H12 | 排气温度传感器控制喷液阀H12 | Intel |  | 4 | 39 | 1 |  | 1 | 0 | [8 empty] | 0x00 关闭 0x01 开启 |  | R
[6 empty] | H13 | 打开喷液阀的排气温度阀值H13 | Intel |  | 5 | 40 | 8 |  | 1 | -40 | [8 empty] | 分辨率：1℃/bit 偏移量：-40℃ 范围：80-140℃ |  | R
[6 empty] | H14 | 关闭喷液阀的排气温度阀值H14 | Intel |  | 6 | 48 | 8 |  | 1 | -40 | [8 empty] | 分辨率：1℃/bit 偏移量：-40℃ 范围：50-H13 ℃ |  | R
[6 empty] | H15 | 压缩机转速上限设置H15 | Intel |  | 7 | 56 | 8 |  | 100 | 0 | [8 empty] | 分辨率：100rpm/bit 偏移量：0 范围：1600-7200rpm |  | R
Cabin2CCS3 | Normal | 0x189A1824 | Cycle | 1000 | 8 | [19 empty] | S | R
[6 empty] | emb_errCode | 故障代码 ERR_CODE。注：多个故障出现时，循环发送；一轮故障代码发送完毕后再发送“0xFF"作为结束标志 | Intel |  | 0 | 0 | 8 |  | 1 | 0 | [8 empty] | 0x00 = 无故障时 0x01 =1控制电源故障 0x02 =2箱内回风温度传感器故障 0x03 =3箱外环境温度传感器故障 0x04 =4蒸发器出风温度传感器故障 0x05 =5除霜温度传感器故障 0x06 =6系统制冷剂高压压力故障 0x07 =7系统制冷剂低压压力故障 0x08 =8压缩机排气温度高故障 0x09 =9变频器故障 0x0B=11 DC-DC故障 0x0C =12高压压力传感器故障 0x0E =14压缩机排气温度传感器故障 0x15 =21箱内A区温度传感器故障 0x16 =22箱内B区温度传感器故障 0x17 =23箱内C区温度传感器故障 0x18 =24箱内湿度传感器故障 0x1E =30机组主接触器粘连故障 0x1F =31车辆VCU不许可上电故障 0x5E =94顶控-DC通讯故障 0x5F =95顶控-INV通讯故障 0x60 = 96防撞雷达模块通讯故障 0x61 =97自带远程管理模块RS485I通讯故障 0x62 =98顶控-车辆VCU通讯故障 0x63 =99顶控-车辆中控屏通讯故障 0x64 =100 顶控-面板通讯故障 |  | R
[6 empty] | emb_doorSwitch | 开关门状态 | Intel |  | 1 | 8 | 1 |  | 1 | 0 | [8 empty] | 0x00 = 关门 0x01 =开门 |  | R
[6 empty] | emb_backupPowerSts | 供电状态 | Intel |  | 1 | 9 | 1 |  | 1 | 0 | [8 empty] | 0x00 = 电池供电 0x01 = 备电供电 |  | R
[6 empty] | emb_compSts | 压缩机运行状态 | Intel |  | 1 | 10 | 1 |  | 1 | 0 | [8 empty] | 0x00 = 停止 0x01 = 启动 |  | R
[6 empty] | emb_ECOSts | 节能状态ECO | Intel |  | 1 | 11 | 1 |  | 1 | 0 | [8 empty] | 0x0 = 无效 0x1= 有效 |  | R
[6 empty] | emb_remoteControlSts | 远程控制状态 | Intel |  | 1 | 12 | 1 |  | 1 | 0 | [8 empty] | 0x00 =面板优先 0x01 =远程控制优先 |  | R
[6 empty] | emb_collisionRadarConfig | 防撞雷达选配 | Intel |  | 1 | 13 | 1 |  | 1 | 0 | [8 empty] | 0x0 = 无配置 0x1 = 有配置 |  | R
[6 empty] | emb_boxRecoveryAirTemp | 箱内回风温度（用于表示实际温度） | Intel |  | 2 | 16 | 16 |  | 0.1 | -40 | [8 empty] | 分辨率0.1℃/bit 偏移量-40℃ RT1≤-40℃，显示L，RT1≥150℃，显示H |  | R
[6 empty] | emb_relativeHumidity | 箱内相对湿度RH | Intel |  | 4 | 32 | 8 |  | 1 | 0 | [8 empty] | 分辨率1%/bit 偏移量0 |  | R
[6 empty] | emb_sterilizeConfig | 消毒功能选配 | Intel |  | 5 | 40 | 1 |  | 1 | 0 | [8 empty] | 0x0 = 无配置 0x1 = 有配置 |  | R
[6 empty] | emb_areaATempSensorConfig | 温区A温度传感器选配 | Intel |  | 5 | 41 | 1 |  | 1 | 0 | [8 empty] | 0x0 = 无配置 0x1 = 有配置 |  | R
[6 empty] | emb_areaBTempSensorConfig | 温区B温度传感器选配 | Intel |  | 5 | 42 | 1 |  | 1 | 0 | [8 empty] | 0x0 = 无配置 0x1 = 有配置 |  | R
[6 empty] | emb_areaCTempSensorConfig | 温区C温度传感器选配 | Intel |  | 5 | 43 | 1 |  | 1 | 0 | [8 empty] | 0x0 = 无配置 0x1 = 有配置 |  | R
[6 empty] | emb_doorSwitchSensorConfig | 箱门开关传感器选配 | Intel |  | 5 | 44 | 1 |  | 1 | 0 | [8 empty] | 0x0 = 无配置 0x1 = 有配置 |  | R
[6 empty] | emb_CCSConfig | 中控屏配置(中控屏不处理) | Intel |  | 5 | 45 | 1 |  | 1 | 0 | [8 empty] | 0x0 = 无配置 0x1 = 有配置 |  | R
[6 empty] | emb_VCUConfig | VCU通讯配置(中控屏不处理) | Intel |  | 5 | 46 | 1 |  | 1 | 0 | [8 empty] | 0x0 = 无配置 0x1 = 有配置 |  | R
[6 empty] | emb_remoteCtrlConfig | 自带远程模块配置(中控屏不处理) | Intel |  | 5 | 47 | 1 |  | 1 | 0 | [8 empty] | 0x0 = 无配置 0x1 = 有配置 |  | R
[6 empty] | emb_power_ | 瞬时功耗 | Intel |  | 7 | 56 | 8 |  | 0.1 | 0 | [7 empty] | kw | 分辨率0.1Kw/bit 偏移量0 范围0~25.5KW |  | R
Cabin2CCS4 | Normal | 0x189B1824 | Cycle | 1000 | 8 |  |  | Intel | [16 empty] | S | R
[6 empty] | emb_outsideTemp | 室外温度 | Intel |  | 0 | 0 | 16 |  | 0.1 | -40 | [8 empty] | 分辨率0.1℃/bit 偏移量-40℃ |  | R
[6 empty] | emb_airOutTemp | 出风温度 | Intel |  | 2 | 16 | 16 |  | 0.1 | -40 | [10 empty] | R
[6 empty] | emb_defrostTemp | 除霜温度 | Intel |  | 4 | 32 | 16 |  | 0.1 | -40 | [10 empty] | R
[6 empty] | emb_compExhaustTemp | 压缩机排气温度 | Intel |  | 6 | 48 | 16 |  | 0.1 | -40 | [10 empty] | R
Cabin2CCS5 | Normal | 0x189C1824 | Cycle | 1000 | 8 |  |  | Intel | [16 empty] | S | R
[6 empty] | emb_areaAActualTemp | 箱内A区温度 | Intel |  | 0 | 0 | 16 |  | 0.1 | -40 | [10 empty] | R
[6 empty] | emb_areaBActualTemp | 箱内B区温度 | Intel |  | 2 | 16 | 16 |  | 0.1 | -40 | [10 empty] | R
[6 empty] | emb_areaCActualTemp | 箱内C区温度 | Intel |  | 4 | 32 | 16 |  | 0.1 | -40 | [10 empty] | R
[6 empty] | emb_ctrlVoltage | 控制电压 | Intel |  | 6 | 48 | 16 |  | 0.1 | 0 | [10 empty] | R
Cabin2CCS6 | Normal | 0x189D1824 | Cycle | 1000 | 8 |  |  | Intel | [16 empty] | S | R
[6 empty] | emb_highDCVoltage | 高压直流电压 | Intel |  | 0 | 0 | 16 |  | 0.1 | 0 | [10 empty] | R
[6 empty] | emb_highDCCurrent | 高压直流电流 | Intel |  | 2 | 16 | 16 |  | 0.1 | 0 | [10 empty] | R
[6 empty] | emb_compSpeed | 压缩机转速 | Intel |  | 4 | 32 | 16 |  | 1 | 0 | [10 empty] | R
[6 empty] | emb_runningTime | 机组累计运行时间 | Intel |  | 6 | 48 | 16 |  | 1 | 0 | [10 empty] | R
Cabin2CCS7 | Normal | 0x189E1824 | Cycle | 1000 | 8 |  |  | Intel | [16 empty] | S | R
[6 empty] | emb_evaporatorVoltage | 蒸发风机电压 | Intel |  | 0 | 0 | 16 |  | 0.1 | 0 | [10 empty] | R
[6 empty] | emb_condenserVoltage | 冷凝风机电压 | Intel |  | 2 | 16 | 16 |  | 0.1 | 0 | [10 empty] | R
[6 empty] | emb_freqStatus | 变频器INV状态标志 | Intel |  | 4 | 32 | 8 |  | 1 | 0 | [10 empty] | R
[6 empty] | emb_dc_dc1_Sts | DC-DC1状态标志 | Intel |  | 5 | 40 | 4 |  | 1 | 0 | [10 empty] | R
[6 empty] | emb_dc_dc2_Sts | DC-DC2状态标志 | Intel |  | 5 | 44 | 4 |  | 1 | 0 | [10 empty] | R
[6 empty] | emb_refrigerantPressure | 制冷剂高压压力 | Intel |  | 6 | 48 | 16 |  | 0.1 | 0 | [10 empty] | R
Cabin2CCS8 | Normal | 0x189F1824 | Cycle | 1000 | 8 | 用于描述软件版本号，注意！无法描述硬件版本号。 |  | Intel
[6 empty] | pro_versionNum1 | 逻辑版本第一序号 | Intel |  | 0 | 0 | 8 |  | 1 | 0 |  | 99 | [6 empty] | ‘V1.4.0’版本号中的第一位‘1’
[6 empty] | pro_versionNum2 | 逻辑版本第二序号 | Intel |  | 1 | 8 | 8 |  | 1 | 0 |  | 99 | [6 empty] | ‘V1.4.0’版本号中的第二位‘4’
[6 empty] | pro_sequenceNum | 程序顺序版本，在程序逻辑版本未改动的条件下，每次编程修改后，该数值+1 | Intel |  | 2 | 16 | 8 |  | 1 | 0 |  | 99 | [6 empty] | ‘V1.4.0’版本号中的第三位‘0’
[6 empty] | pro_softwareBaseNum | 软件型号（基本型部分） | Intel |  | 3 | 24 | 8 |  | 1 | 0 | [8 empty] | 例如十进制值58，表示580中的58
[6 empty] | pro_softwareModifyNum | 软件型号（变型部分） | Intel |  | 4 | 32 | 8 |  | 1 | 0 | [8 empty] | 例如十进制值58，表示580中的0
[6 empty] | pro_chassisFactoryNum | 底盘厂家代号 | Intel |  | 5 | 40 | 8 |  | 1 | 0 | [8 empty] | 例如17表示庆铃
[6 empty] | pro_vehicleModel | 底盘规格代码号，该底盘厂家具体的底盘型号，例如1表示庆铃的新轻卡 | Intel |  | 6 | 48 | 8 |  | 1 | 0 | [8 empty] | 0x1=EVM100；
[6 empty] | pro_cabinFactorNum | 冷机厂家代码 | Intel |  | 7 | 56 | 8 |  | 1 | 0
CCS3 | Normal | 0x1894EF18 | Cycle | 500 | 8 | 中控屏虚拟按键（整帧转发，用作心跳信号，用于和上装保持通信，鉴别设备是否存在） | [18 empty] | R | S
Note on Y18: 石李城: 防撞提示这帧报文的长度由1改为了3，同时解析规则增加了对距离的解析
Note on H47: 石李城: 新增9个选配相关的报文，用于区分选配和未选配
Note on C81: 石李城: 为此版本新增报文，用于描述软件版本号，注意！无法描述硬件版本号。